## Feuil1
Vibration Pack
| set condition | 0x0E |  |  | write | 0x0C |  |  |  | CMD_MEM_INFO_REQ |  | 0x0A
bits\ bytes | 3 | 2 | 1 | 0 | [5 empty] | 3 | 2 | 1 | 0
7 | unit3 | convergence flag | freq | incline | word 0 all 0s | word 1 |  |  |  | 0x01 | 0 | 0 | 0
6 | unit2 | pow_pos2 | max 30 hz = 0x3B | min 0 |  | 3 | 2 | 1 | 0 | unit?
5 | unit1 | pow_pos1 | min 8 hz = 0x0F | max 255 |  | 0 | 0x02 | 0 = 0.25sec | 0
4 | unit0 | pow_pos0 | 0.5Hz increment |  |  |  |  | 0xFF = 63.75sec
3 |  | exhalation flag |  | 0 if continuous not set |  |  |  | stop time
2 |  | pow_neg2 | lib max 0xFF |  |  |  | set unit mask
1 |  | pow_neg1 | lib min 0x0F |  |  |  | 0x02 for unit 1 | stop time unit 1 | unit 2
0 | Continuous flag | pow_neg0
|  | flags set only if continuous set |  |  |  | extra word added for amount of unit
VPack only answer to cmds if unit == 1
|  | either positive or negative |  |  | optional | word 2
[6 empty] | unit 3 | unit4 | unit 5 | uint 6
flags unrelated to either pow
But only one flag or the other
off packet
| 0x10 | 0x00 | 0x0F | 0x00
|  | 1 gives 2 | 0x3B is HW max
-1 gives -2
As many as 16 words can be send for each unit.
only one word for jump pack since it's single unit